## BOM_MainBoard_PCB1_2025-03-22
No. | Quantity | Comment | Designator | Footprint | Value | Manufacturer Part | Manufacturer | Supplier Part | Supplier
1 | 2 | MY-18650-01 | BT1,BT2 | BAT-TH_MY-18650-01 |  | MY-18650-01 | MYOUNG(美阳) | C2979183 | LCSC
2 | 3 | 10uF | C2,C9,C10 | CASE-A_3216 | 10uF | CA45A-A-16V-10uF-K | CEC(振华新云) | C129279 | LCSC
3 | 7 | 100nF | C8,C20,C21,C35,C37,C39,C40 | C0805 | 100nF | 0805B104K500NT | FH-BK(风华邦科) | C2830721 | LCSC
4 | 1 | 22uF | C12 | CASE-A_3216 | 22uF | CA45-A-10V-22uF-K | CEC(振华新云) | C129272 | LCSC
5 | 6 | 220uF | C19,C26,C32,C34,C38,C41 | CAP-TH_BD6.3-P2.50-D1.0-FD | 220uF | ERS1EM221E11OT | AISHI(艾华集团) | C141282 | LCSC
6 | 2 | 22nF | C22,C28 | C0805 | 22nF | CL21B223KBANNNC | SAMSUNG(三星) | C1729 | LCSC
7 | 8 | 100nF | C23,C24,C25,C27,C29,C30,C31,C33 | C0805 | 100nF | CC0805KRX7R9BB104 | YAGEO(国巨) | C49678 | LCSC
8 | 1 | 680uF | C36 | CAP-TH_BD10.0-P5.00-D1.0-FD | 680uF | ERF1EM681G16OT | AISHI(艾华集团) | C106522 | LCSC
9 | 1 | SS54 | D2 | SMA_L4.4-W2.8-LS5.4-R-RD |  | SS54 | MDD | C22452 | LCSC
10 | 1 | 1N5821RLG | D3 | DO-201AD_BD5.3-L8.4-P12.50-D1.4-RD |  | 1N5821RLG | onsemi(安森美) | C9119 | LCSC
11 | 1 | MSS1P3-M3/89A | D17 | MICROSMP_L2.2-W1.3-LS2.5-RD |  | MSS1P3-M3/89A | VISHAY(威世) | C111315 | LCSC
12 | 1 | 2.54-1*3P针 | H1 | HDR-TH_3P-P2.54-V-M-1 |  | 2.54-1*3P针 | BOOMELE(博穆精密) | C49257 | LCSC
13 | 1 | PM2.54-1*4 | H2 | HDR-TH_4P-P2.54-V-F |  | PM2.54-1*4 | ZHOURI(洲日) | C5116530 | LCSC
14 | 1 | DC3-10P | JTAG | CONN-TH_10P-P1.27_DC3-10P |  | DC3-10P |  | C9900016558 | LCSC
15 | 1 | 2.2uH | L5 | IND-SMD_L2.5-W2.0 | 2.2uH | 252012CDMCDDS-2R2MC | Sumida(胜美达) | C351245 | LCSC
16 | 1 | 100uH | L6 | IND-SMD_L12.3-W12.3_SMDRI127 | 100uH | SMDRI127-101MT | SXN(顺翔诺) | C10150 | LCSC
17 | 2 | 17-21VRD/TR8 | LED1,LED3 | LED0805-R-RD |  | 17-21VRD/TR8 | EVERLIGHT(亿光) | C264415 | LCSC
18 | 2 | SZYY0805YG | LED2,LED6 | LED0805-R-RD_GREEN |  | SZYY0805YG | yongyu(永裕光电) | C434435 | LCSC
19 | 1 | HDR-F-2.54_2x3 | PROGRAMMER | HDR-TH_6P-P2.54-V-F-R2-C3-S2.54
20 | 5 | 1kΩ | R7,R11,R12,R20,R37 | R0805 | 1kΩ | RMC08051K5%N | Tyohm(幸亚电阻) | C269727 | LCSC
21 | 1 | 400mΩ | R10 | R0805 | 400mΩ | CR0805JR400P05Z | EVER OHMS(天二科技) | C175750 | LCSC
22 | 1 | 1.5kΩ | R13 | R0805 | 1.5kΩ | RMC08051.5K5%N | Tyohm(幸亚电阻) | C325846 | LCSC
23 | 2 | 5.1kΩ | R15,R16 | R0805 | 5.1kΩ | CR0805-FX-5101ELF | BOURNS | C204548 | LCSC
24 | 3 | 10kΩ | R21,R29,R36 | R0805 | 10kΩ | ARG05FTC1002 | Viking(光颉) | C217770 | LCSC
25 | 1 | 100Ω | R22 | R0805 | 100Ω | AECR0805F100RK9 | RESI(开步睿思） | C328380 | LCSC
26 | 3 | 2.2kΩ | R27,R30,R31 | R0805 | 2.2kΩ | 0805W8F2201T5E | UNI-ROYAL(厚声) | C17520 | LCSC
27 | 1 | 33kΩ | R28 | R0805 | 33kΩ | 0805W8F3302T5E | UNI-ROYAL(厚声) | C17633 | LCSC
28 | 4 | 1Ω | R32,R33,R34,R35 | R1206 | 1Ω | 1206W4F100KT5E | UNI-ROYAL(厚声) | C17928 | LCSC
29 | 1 | SK12D07VG4 | SW1 | SW-TH_SK12D07VG4 |  | SK12D07VG4 | SHOU HAN(首韩) | C393937 | LCSC
30 | 1 | ESP32-WROOM-32E-N4 | U1 | WIFI-SMD_ESP32-WROOM-32E |  | ESP32-WROOM-32E-N4 | ESPRESSIF(乐鑫) | C701341 | LCSC
31 | 2 | B04B-XASK-1(LF)(SN) | U5,U6 | CONN-TH_B04B-XASK-1-LF-SN |  | B04B-XASK-1(LF)(SN) | JST | C264994 | LCSC
32 | 1 | CFS12V3T5R0 | U14 | F1206 |  | CFS12V3T5R0 | 大毅科技 | C163128 | LCSC
33 | 1 | TP4056 | U19 | ESOP-8_L4.9-W3.9-P1.27-LS6.0-BL-EP |  | TP4056 | UMW(友台半导体) | C725790 | LCSC
34 | 1 | TYPEC-250Y-BRP6L68 | U20 | TYPE-C-SMD_XUNPU_TYPEC-250Y-BRP6L68 |  | TYPEC-250Y-BRP6L68 | XUNPU(讯普) | C5252714 | LCSC
35 | 1 | 0466005.NR | U21 | F1206 |  | 0466005.NR | Littelfuse(美国力特) | C187597 | LCSC
36 | 1 | TPS63001DRCR | U27 | VSON-10_L3.0-W3.0-P0.50-TL-EP_TPS62410DRCR |  | TPS63001DRCR | TI(德州仪器) | C28060 | LCSC
37 | 2 | TMC2226-SA-T | U28,U30 | HTSSOP-28_L9.8-W4.5-P0.65-LS6.6-BL-EP |  | TMC2226-SA-T | TRINAMIC | C705366 | LCSC
38 | 2 | 2.2uF | U29,U31 | CAP-SMD_L3.2-W1.6-RD-1 | 2.2uF | CA45A-A-16V-2.2UF-K | CEC(振华新云) | C2976909 | LCSC
39 | 1 | LM2577S-ADJ | U32 | TO-263-5_L10.6-W8.4-P1.70-LS13.7 |  | LM2577S-ADJ | Slkor(萨科微) | C5122561 | LCSC
40 | 1 | BMI160 | U33 | LGA-14_L3.0-W2.5-P0.50-BL |  | BMI160 | Bosch(博世) | C94021 | LCSC